## Es3_int7m
1° LIVELLETTA
| Sede stradale |  |  | ip | 70 | mm/h | φ | 1
So | 0.9 | % |  | Caditoia P-50
Sx | 1.2 | % |  | Lungh |  | 0.4 | m
Lungh | 50 | m |  | Largh W |  | 0.4 | m
Largh | 8 | m
Ks | 66 | m1/3s-1 |  | V Sp.Over |  | 2 | m/s
T | 1 | m
Calcolo la portata per metro lineare di strada
Q1 | 0.00015556 | m3/s | 0.15556 | l/s
Portata massima che può defluire in cunetta
Qmax | 0.0014808 | m3/s | 1.4808 | l/s | Q=0.376*Ks*T^8/3*Sx^5/3*So^1/2
Interasse massimo sneza by-passato
Inter max |  | 9.5193 | m
Interasse |  | 7 | m
Portata per tratto
Qt | 0.0010889 | m3/s | 1.0889 | l/s | <Qmax
Riassunto
Caditoia | Progr | T
1 | 7 | 0.89112
2 | 14 | 0.943
3 | 21 | 0.95886
4 | 28 | 0.96419
5 | 35 | 0.96603
6 | 42 | 0.96667
7 | 49 | 0.9669
Calcolo delle portate intercettate e by-passate dalle singole caditoie
1° LIVELLETTA
Caditoia | 1 |  | Progressiva |  | 7
Q | 0.0010889 | m3/s | 1.0889 | l/s | <Qmax= |  | 1.4808 |  | l/s
T | 0.89112 | m |  |  | T=(Q/(0.376*Ks*Sx^5/3*So^1/2))^(3/8)
Eo | 0.79623 |  |  |  | Eo=1-(1-W/T)^2.67
Qw | 0.00086701 | m3/s |  |  | Qw=Eo*Q
Qs | 0.00022188 | m3/s |  |  | Qs=(1-Eo)*Q
A | 0.0047646 | m2 |  | d2 | 0.010693 | m
V | 0.22854 | m/s | Da grafico Rf=1 --> portata frontale tutta intercettata
Rf | 1
Rs | 0.20067
Qint | 0.00091153 | m3/s | 0.91153 | l/s
Qb | 0.00017736 | m3/s | 0.17736 | l/s
Caditoia | 2 |  | Progressiva |  | 14
Q | 0.0012662 | m3/s | 1.2662 | l/s | <Qmax= |  | 1.4808 |  | l/s
T | 0.943 | m |  |  | T=(Q/(0.376*Ks*Sx^5/3*So^1/2))^(3/8)
Eo | 0.77093 |  |  |  | Eo=1-(1-W/T)^2.67
Qw | 0.00097619 | m3/s |  |  | Qw=Eo*Q
Qs | 0.00029006 | m3/s |  |  | Qs=(1-Eo)*Q
A | 0.0053355 | m2 |  | d2 | 0.011316 | m
V | 0.23733 | m/s | Da grafico Rf=1 --> portata frontale tutta intercettata
Rf | 1
Rs | 0.19
Qint | 0.0010313 | m3/s | 1.0313 | l/s
Qb | 0.00023495 | m3/s | 0.23495 | l/s
Caditoia | 3 |  | Progressiva |  | 21
Q | 0.0013238 | m3/s | 1.3238 | l/s | <Qmax= |  | 1.4808 |  | l/s
T | 0.95886 | m |  |  | T=(Q/(0.376*Ks*Sx^5/3*So^1/2))^(3/8)
Eo | 0.7634 |  |  |  | Eo=1-(1-W/T)^2.67
Qw | 0.0010106 | m3/s |  |  | Qw=Eo*Q
Qs | 0.00031322 | m3/s |  |  | Qs=(1-Eo)*Q
A | 0.0055165 | m2 |  | d2 | 0.011506 | m
V | 0.23998 | m/s | Da grafico Rf=1 --> portata frontale tutta intercettata
Rf | 1
Rs | 0.18694
Qint | 0.0010692 | m3/s | 1.0692 | l/s
Qb | 0.00025467 | m3/s | 0.25467 | l/s
Caditoia | 4 |  | Progressiva |  | 28
Q | 0.0013436 | m3/s | 1.3436 | l/s | <Qmax= |  | 1.4808 |  | l/s
T | 0.96419 | m |  |  | T=(Q/(0.376*Ks*Sx^5/3*So^1/2))^(3/8)
Eo | 0.76089 |  |  |  | Eo=1-(1-W/T)^2.67
Qw | 0.0010223 | m3/s |  |  | Qw=Eo*Q
Qs | 0.00032125 | m3/s |  |  | Qs=(1-Eo)*Q
A | 0.005578 | m2 |  | d2 | 0.01157 | m
V | 0.24087 | m/s | Da grafico Rf=1 --> portata frontale tutta intercettata
Rf | 1
Rs | 0.18593
Qint | 0.001082 | m3/s | 1.082 | l/s
Qb | 0.00026152 | m3/s | 0.26152 | l/s
Caditoia | 5 |  | Progressiva |  | 35
Q | 0.0013504 | m3/s | 1.3504 | l/s | <Qmax= |  | 1.4808 |  | l/s
T | 0.96603 | m |  |  | T=(Q/(0.376*Ks*Sx^5/3*So^1/2))^(3/8)
Eo | 0.76003 |  |  |  | Eo=1-(1-W/T)^2.67
Qw | 0.0010264 | m3/s |  |  | Qw=Eo*Q
Qs | 0.00032406 | m3/s |  |  | Qs=(1-Eo)*Q
A | 0.0055993 | m2 |  | d2 | 0.011592 | m
V | 0.24117 | m/s | Da grafico Rf=1 --> portata frontale tutta intercettata
Rf | 1
Rs | 0.18558
Qint | 0.0010865 | m3/s | 1.0865 | l/s
Qb | 0.00026392 | m3/s | 0.26392 | l/s
Caditoia | 6 |  | Progressiva |  | 42
Q | 0.0013528 | m3/s | 1.3528 | l/s | <Qmax= |  | 1.4808 |  | l/s
T | 0.96667 | m |  |  | T=(Q/(0.376*Ks*Sx^5/3*So^1/2))^(3/8)
Eo | 0.75973 |  |  |  | Eo=1-(1-W/T)^2.67
Qw | 0.0010278 | m3/s |  |  | Qw=Eo*Q
Qs | 0.00032504 | m3/s |  |  | Qs=(1-Eo)*Q
A | 0.0056068 | m2 |  | d2 | 0.0116 | m
V | 0.24128 | m/s | Da grafico Rf=1 --> portata frontale tutta intercettata
Rf | 1
Rs | 0.18546
Qint | 0.001088 | m3/s | 1.088 | l/s
Qb | 0.00026476 | m3/s | 0.26476 | l/s
Caditoia | 7 |  | Progressiva |  | 49
Q | 0.0013536 | m3/s | 1.3536 | l/s | <Qmax= |  | 1.4808 |  | l/s
T | 0.9669 | m |  |  | T=(Q/(0.376*Ks*Sx^5/3*So^1/2))^(3/8)
Eo | 0.75962 |  |  |  | Eo=1-(1-W/T)^2.67
Qw | 0.0010283 | m3/s |  |  | Qw=Eo*Q
Qs | 0.00032539 | m3/s |  |  | Qs=(1-Eo)*Q
A | 0.0056094 | m2 |  | d2 | 0.011603 | m
V | 0.24132 | m/s | Da grafico Rf=1 --> portata frontale tutta intercettata
Rf | 1
Rs | 0.18542
Qint | 0.0010886 | m3/s | 1.0886 | l/s
Qb | 0.00026505 | m3/s | 0.26505 | l/s